## table-1
Обозн. | Велич. | Погр. | Ед. изм. | Описание
R | 0.1154 | 0.0005 | м | радиус платформы до нити
r | 0.0305 | 0.0003 | м | радиус верхней платформы
m | 0.9935 | 0.0003 | кг | масса платформы
h | 0.03 | 0.0005 | м | высота цилиндра
d | 0.087 | 0.0005 | м | диаметр цилиндра
w | 0.026 | 0.0005 | м | ширина бруска
l | 0.209 | 0.0005 | м | длина бруска
m₁ | 0.764 | 0 | кг | масса половины цилиндра
m₂ | 0.764 | 0 | кг | масса второй половины цилиндра
m₃ | 1.1751 | 0 | кг | масса бруска
z₀ | 2.17 | 0.01 | м | высота до платформы

## table-2
N | t, с | T, c
10 | 44.268 | 4.4268
10 | 44.262 | 4.4262
10 | 44.405 | 4.4405
10 | 44.691 | 4.4691
10 | 44.183 | 4.4183

## table-3
h, м | N | t, с | T, c | I, кг⋅м²
0 | 10 | 30.538 | 3.0538 | 0.00573742193
0.005 | 10 | 30.92 | 3.092 | 0.005881858575
0.01 | 10 | 31.6 | 3.16 | 0.006143413854
0.015 | 10 | 32.091 | 3.2091 | 0.006335809468
0.02 | 10 | 32.86 | 3.286 | 0.006643099017
0.025 | 10 | 33.732 | 3.3732 | 0.007000350591
0.03 | 10 | 34.771 | 3.4771 | 0.007438236274
0.035 | 10 | 35.781 | 3.5781 | 0.007876632
0.04 | 10 | 37.044 | 3.7044 | 0.008442505624
0.045 | 10 | 38.227 | 3.8227 | 0.008990338433
0.05 | 10 | 39.49 | 3.949 | 0.009594224467
0.055 | 10 | 40.89 | 4.089 | 0.01028655207